## 总体要求
1. 界面整体以List方式出现，每个List包含一个完整测试项。字体要大要清晰，尽量使用中文和图片进行描述。
2. 进入单个测试项后，进行的操作要明确，需要点击的按钮要大，字体要清晰，每个测试提供最多两个选项。
3. 测试项一旦进入必须有测试结果，测试结果要能够保留，通过颜色显示在List中，未测试项为默认黑色，Pass为绿色，Fail为红色

## KT80测试项
KT80测试项 |  | 备注 | 判断方式 | 设计要求 | 判断依据
1 | 漏电 | 硬件测试 | 人为 |  | 主板或整机加电检测到电流<100uA
2 | 开机 | 硬件测试 | 人为 |  | 正常开机，开机时间除第一次开机外，不超过40s
3 | 版本信息 | 软件测试 | 人为 | 显示设备型号，软件版本号，IMEI号，最后提示成功失败选择 | 与测试说明要求的版本号一致
4 | 休眠唤醒 | 软件测试 | 人为 | 屏幕提示休眠按钮，点击休眠，休眠后需要按电源唤醒，最后提示成功失败选择 | 休眠后可以正常唤醒，休眠后平均电流不超过10mA为通过
5 | 按键 | 软件测试 | 自动 | 屏幕按键布置位置尽量模拟机器实际位置，按键按下屏幕显示对应按钮需要改变颜色 | NA
6 | 屏幕显示质量 | 软件测试 | 人为 | 纯色界面交替显示，最后提示成功失败选择 | 没有坏点，显示稳定不闪烁，没有条纹为通过
7 | 触屏 | 软件测试 | 人为 | 界面布置四角和交叉线框要求在规定线框内划线 界面布置固定点位，要求测试点击屏幕提示点位 测试当前触摸屏支持的点数 最后提示成功失败选择 | 划线在规定线框内，没有偏移 准确点击布置点位 检测到多点触摸点数和测试说明要求一致
8 | 亮度调节 | 软件测试 | 人为 | 屏幕提示5个档位亮度设置按钮，每个档位依次出现。最后提示成功失败选择 | 亮度随档位变化而变化，变化明显。
9 | 指示灯 | 软件测试 | 人为 | 屏幕提示指示灯颜色按钮，依次出现。最后提示成功失败选择 | 根据按钮提示依次判断对应颜色灯是否点亮。
10 | 两个SD卡 | 软件测试 | 自动 | 软件自动检测SD卡是否存在，并copy4K以上文件到sd卡，最后提示成功失败 | NA
11 | 两个SIM卡 | 软件测试 | 自动 | 软件自动检测两个SIM卡是否存在，最后提示成功失败 | NA
12 | 后置相机，闪光灯 | 软件测试 | 人为 | 打开预览界面，提供成功失败按钮，成功拍照，拍照后直接显示，提供成功失败按钮，成功拍视频，拍视频后直接播放，提供成功失败按钮。 | 1.预览颜色正常，画面清晰，可正常对焦 2.拍照闪光灯要闪烁，拍摄照片清晰 3.视频拍摄后回放图像正常清晰，有声音
13 | 前置相机，补光灯 | 软件测试 | 人为 | 打开预览界面，提供成功失败按钮，成功打开补光，提供成功失败按钮，成功拍照，拍照后直接显示，提供成功失败按钮，成功拍视频，拍视频后直接播放，提供成功失败按钮。 | 1.预览颜色正常，10mmj近景画面清晰，焦距正常 2.补光灯正常打开，亮度正常稳定 3.拍摄照片清晰 4.视频拍摄后回放图像正常清晰，有声音
14 | 两个喇叭 | 软件测试 | 人为 | 播放声音，提供成功失败按钮，成功一次提供调整声音级别按钮，最后提供成功失败按钮 | 声音清晰洪亮，根据音量调节音量高低变化正常，明显，最大音量音质正常
15 | 耳机MIC | 软件测试 | 人为 | 检测耳机，提供成功失败按钮，成功播放声音，提供成功失败按钮，成功录音10s,录音后播放，提供成功失败按钮 | 1.正确检测耳机是否插入拔出，正确检测耳机类型 2.播放声音清晰洪亮 3.录音回放清晰
16 | 音量调节 | 软件测试 |  | 包还在14
17 | wifi | 软件测试 | 自动 | 自动打开WIFI，失败返回，成功列出AP列表，等待连接。连接后和后台通信。最后提示成功失败，测试开始后提供失败按钮 | NA
18 | 蓝牙 | 软件测试 | 自动 | 自动打开蓝牙，失败返回，成功列出蓝牙设备列表，等待连接，连接后获取设备信息，最后提示成功失败，测试开始后提供失败按钮 | NA
19 | GPS | 软件测试 | 自动 | 自动打开GPS，失败返回，成功后显示NMEA数据，并开始计时，定位成功计时停止。测试开始后提供失败按钮 | NA
20 | NFC | 软件测试 | 自动 | 自动打开NFC，提示要求放在卡片在读卡区域，检测到卡片后进行数据读写验证。测试开始后提供失败按钮
21 | USB | 软件测试 | 自动 | 进入提示插入USB，检测USB是否连接，检测充电状态，提示拔出USB，检测USB状态，最后提示成功失败，开始后提供失败按钮。
22 | OTG | 软件测试 | 自动 | 进入后提示插入USB OTG转接的U盘，随后检测U盘，最后提示失败成功，开始后提供失败按钮
23 | U盘 | 软件测试 | 自动 | 进入后切换到USBHost模式，提示插入U盘，随后检测U盘，最后提示成功失败，开始提供失败按钮
24 | 串口孔 | 软件测试 | 自动 | 进入后提示插入耳机串口自环线，随后检测对应串口自环，最后提示成功失败，开始提供失败按钮
25 | 磁吸附充电 | 软件测试 | 自动 | 进入后提示链接磁吸附充电线，随后检测，检测到后提示拔下，随后检测，最后提示成功失败，开始提供失败按钮
26 | 加速传感器 | 软件测试 | 自动 | 中文提示需要的操作，判断数据变化，最后提示成功失败。
27 | 光感 | 软件测试
28 | 电子罗盘（指南针） | 软件测试
29 | 虹膜摄像头，补光灯 | 软件测试 | 暂无
30 | 扫描 | 软件测试 | 自动 | 开始后连续触发扫描，正确读到扫描数据后停止，最后提示成功失败，开始后提供失败按钮
31 | RFID，UHF等 | 软件测试
32 | 恢复出厂
| 电池 | 软件测试 |  | 显示电池的温度，电压，电量百分比

## KT55测试项
KT55测试项 |  | 备注 | 判断方式 | 设计要求 | 判断依据
1 | 漏电 | 硬件测试
2 | 开机 | 硬件测试
3 | 版本信息 | 软件测试
4 | 休眠唤醒 | 软件测试
5 | 按键 | 软件测试
6 | 屏幕显示质量 | 软件测试
7 | 触屏 | 软件测试
8 | 亮度调节 | 软件测试
9 | Log小屏 | 软件测试 | 人为 | 提供按钮
10 | 指示灯 | 软件测试
11 | SD卡 | 软件测试
12 | SIM1，SIM2/PASM | 软件测试
13 | 后置相机，闪光灯 | 软件测试
14 | 前置相机，无前置闪光灯 | 软件测试
15 | 喇叭 | 软件测试
16 | 听筒 | 软件测试
17 | 耳机MIC | 软件测试
18 | 音量调节 | 软件测试
19 | wifi | 软件测试
20 | 蓝牙 | 软件测试
21 | GPS | 软件测试
22 | NFC | 软件测试
23 | USB | 软件测试
24 | OTG | 软件测试
25 | 无线充电 | 软件测试
26 | 加速传感器 | 软件测试
27 | 光感 | 软件测试
28 | 电子罗盘（指南针） | 软件测试
29 | 虹膜摄像头，补光灯 | 软件测试
30 | 扫描 | 软件测试
31 | 红外 | 软件测试
32 | 背夹扩展功能 | 软件测试
33 | 恢复出厂

## 示例
以指示灯为例
版本信息 |  |  |  |  | 版本信息 | 版本信息
LCD测试 |  |  |  |  | LCD测试 | LCD测试
按键测试 |  |  |  |  | 按键测试 | 按键测试
指示灯测试 |  |  |  |  | 指示灯测试 | 指示灯测试
键盘灯测试 | 红灯 | 绿灯 | 蓝灯 | 成功 | 键盘灯测试 | 键盘灯测试
摄像头测试 |  |  |  |  | 摄像头测试 | 摄像头测试
WIFI测试 |  |  |  |  | WIFI测试 | WIFI测试
蓝牙测试 |  |  |  | 失败 | 蓝牙测试 | 蓝牙测试
GPS测试 |  |  |  |  | GPS测试 | GPS测试
SD卡测试 |  |  |  |  | SD卡测试 | SD卡测试
SIM卡测试 |  |  |  |  | SIM卡测试 | SIM卡测试